## Rekapitulace stavby (hidden)
Export Komplet | [27 empty] | 2.0 |  |  |  |  | False | False | {85ca3a8c-d222-4237-a2da-7929bff561d4}
[19 empty] | >> skryté sloupce << | [12 empty] | 0,01 | 21
[32 empty] | 0,01 | 15
|  | REKAPITULACE STAVBY | [17 empty] | v --- níže se nacházejí doplnkové a pomocné údaje k sestavám --- v | [11 empty] | 0,001
|  | Kód: |  |  |  | CN-2021-080 | [25 empty] | 0,01
|  | Stavba: |  |  |  | ZŠ a Mš Haunspalka, Praha 6 - rekonstrukce povrchu víceúčelového hřiště | [25 empty] | 0,01
|  | KSO: | [12 empty] | CC-CZ: | [16 empty] | 0,01
|  | Místo: | [12 empty] | Datum: |  | 1. 6. 2021 | [14 empty] | 0,01
0,01
|  | Zadavatel: | [12 empty] | IČ: | [16 empty] | 0,01
[15 empty] | DIČ: | [16 empty] | 0,01
0,01
|  | Zhotovitel: | [12 empty] | IČ: | [16 empty] | 0,01
[15 empty] | DIČ: | [16 empty] | 0,01
False
|  | Projektant: | [12 empty] | IČ: | [16 empty] | False
[15 empty] | DIČ: | [16 empty] | True
0,01
|  | Zpracovatel: | [12 empty] | IČ: | [16 empty] | 0,01
[15 empty] | DIČ: | [16 empty] | False
Poznámka:
|  | Cena bez DPH | [12 empty] | #VALUE!
[7 empty] | Sazba daně |  |  | Základ daně |  |  |  |  | Výše daně
|  | DPH | základní |  |  |  | 21% |  |  | #VALUE! |  |  |  |  | #VALUE!
|  |  | snížená |  |  |  | 15% |  |  | #VALUE! |  |  |  |  | #VALUE!
|  |  | zákl. přenesená |  |  |  | 21% |  |  | #VALUE! |  |  |  |  | 0
|  |  | sníž. přenesená |  |  |  | 15% |  |  | #VALUE! |  |  |  |  | 0
|  |  | nulová |  |  |  | 0% |  |  | #VALUE! |  |  |  |  | 0
|  | Cena s DPH | [5 empty] | v |  |  | CZK |  |  |  | #VALUE!
|  | Projektant | [10 empty] | Zpracovatel
|  | Datum a podpis: | [6 empty] | Razítko |  |  |  | Datum a podpis: |  |  | Razítko
|  | Objednavatel | [10 empty] | Zhotovitel
|  | Datum a podpis: | [6 empty] | Razítko |  |  |  | Datum a podpis: |  |  | Razítko
REKAPITULACE OBJEKTŮ STAVBY A SOUPISŮ PRACÍ
| Kód: | [5 empty] | CN-2021-080
| Stavba: | [5 empty] | ZŠ a Mš Haunspalka, Praha 6 - rekonstrukce povrchu víceúčelového hřiště
| Místo: | [12 empty] | Datum: |  | 1. 6. 2021
| Zadavatel: | [12 empty] | Projektant: | [5 empty] | Informatívní údaje z listů zakázek
| Zhotovitel: | [12 empty] | Zpracovatel:
| Kód |  |  | Popis | [7 empty] | Cena bez DPH [CZK] |  |  |  |  | Cena s DPH [CZK] | Typ |  | z toho Ostat. náklady [CZK] | DPH [CZK] | Normohodiny [h] | DPH základní [CZK] | DPH snížená [CZK] | DPH základní přenesená [CZK] | DPH snížená přenesená [CZK] | Základna DPH základní | Základna DPH snížená | Základna DPH zákl. přenesená | Základna DPH sníž. přenesená | Základna DPH nulová
| Náklady z rozpočtů | [10 empty] | #VALUE! |  |  |  |  | #VALUE! |  |  | 0 | #VALUE! | 198.9808 | #VALUE! | #VALUE! | #VALUE! | #VALUE! | #VALUE! | #VALUE! | #VALUE! | #VALUE! | #VALUE! | D | 0 |  | IMPORT | {85ca3a8c-d222-4237-a2da-7929bff561d4} | {00000000-0000-0000-0000-000000000000}
/ |  | CN-2021-080 |  |  | ZŠ a Mš Haunspalka, Praha 6 - rekonstrukce povrchu víceúčelového hřiště | [6 empty] | #VALUE! |  |  |  |  | #VALUE! | STA |  | 0 | #VALUE! | 198.9808 | #VALUE! | #VALUE! | #VALUE! | #VALUE! | #VALUE! | #VALUE! | #VALUE! | #VALUE! | #VALUE! |  | 1 | ###NOINSERT### | IMPORT | {85ca3a8c-d222-4237-a2da-7929bff561d4} | {00000000-0000-0000-0000-000000000000}

## Příloha č.1_Specifikace
REKAPITULACE ČLENĚNÍ SOUPISU PRACÍ
Stavba:
#REF!
Místo: |  |  | #REF! |  |  | Datum: | #REF!
Zadavatel: |  |  | #REF! |  |  | Projektant: | #REF!
Zhotovitel: |  |  | #REF! |  |  | Zpracovatel: | #REF!
Kód dílu - Popis | [6 empty] | Cena celkem [CZK]
Náklady ze soupisu prací | [6 empty] | 0 | [11 empty] | -1
| HSV - Práce a dodávky HSV | [5 empty] | 0
| 3 - Svislé a kompletní konstrukce | [5 empty] | 0
| 6 - Úpravy povrchů, podlahy a osazování výplní | [5 empty] | 0
| 9 - Ostatní konstrukce a práce, bourání | [5 empty] | 0
| 997 - Přesun sutě | [5 empty] | 0
| PSV - Práce a dodávky PSV | [5 empty] | 0
| 762 - Konstrukce tesařské | [5 empty] | 0
| 767 - Konstrukce zámečnické | [5 empty] | 0
| 776 - Podlahy povlakové | [5 empty] | 0
| N00 - R položky | [5 empty] | 0
| N01 - Umělé konstrukce sportovišť | [5 empty] | 0
| OST - Ostatní | [5 empty] | 0
Příloha č.1 k výběrovému řízení č. 001/2022
Stavba: |  | Rekonstrukce povrchu víceúčelového hřiště
Místo: |  |  | Základní škola Hanspaulka, Sušická 14000/29, Praha 6 |  |  | Datum: | 2022-05-19
Zadavatel: |  |  | Základní škola Hanspaulka a Mateřská škola Kohoutek, Praha 6, Sušická 29 |  |  | IČ: | 48133787
Sušická 1000/29, 160 00 Praha 6
PČ | Typ | Kód | Popis | MJ | Množství | J.cena [CZK] | Cena celkem [CZK] | Cenová soustava | DPH | J. Nh [h] | Nh celkem [h] | J. hmotnost [t] | Hmotnost celkem [t] | J. suť [t] | Suť Celkem [t]
Náklady soupisu celkem | [6 empty] | 0 |  |  |  | 198.9808 |  | 25.1588 |  | 53.1785 |  |  | D | -1 | [10 empty] | 0
| D | HSV | Práce a dodávky HSV |  |  |  | 0 |  |  |  | 179.9848 |  | 25.1508 |  | 52.9505 |  | 1 | D | 0 |  |  |  | ROZPOCET | [6 empty] | 0
| D | 3 | Svislé a kompletní konstrukce |  |  |  | 0 |  |  |  | 66.2851 |  | 10.4315 |  | 0 |  | 1 | D | 1 |  |  |  | ROZPOCET | [6 empty] | 0
11 | K | 310321111 | Zabetonování otvorů ve zdivu nadzákladovém včetně bednění, odbednění a výztuže (materiál v ceně) plochy do 1 m2 | m3 | 4.476 |  | 0 | CS ÚRS 2020 01 | základní | 14.809 | 66.2851 | 2.3306 | 10.4315 | 0 | 0 |  | 4 | K | 2 |  |  |  | ROZPOCET | 0 | 0 | 0 | 0 | 0 | 1 | 0 | 4 | -1183086054
| VV |  | zabetonování stávajícího a vybouraného žlábku | [14 empty] | VV | 2 | 1 | True | 0 | ROZPOCET
| VV |  | 74,6*0,2*0,3 |  | 4.476 | [12 empty] | VV | 2 | 2 | True | 0 | ROZPOCET
| VV |  | Součet |  | 4.476 | [12 empty] | VV | 2 | 4 | True | 1 | ROZPOCET
| D | 6 | Úpravy povrchů, podlahy a osazování výplní |  |  |  | 0 |  |  |  | 14.1886 |  | 10.8337 |  | 0 |  | 1 | D | 1 |  |  |  | ROZPOCET | [6 empty] | 0
25 | K | 631311214 | Mazanina z betonu prostého se zvýšenými nároky na prostředí tl. přes 50 do 80 mm tř. C 25/30 - vyrovnávací klín u propadliny | m3 | 4.416 |  | 0 | CS ÚRS 2020 01 | základní | 3.213 | 14.1886 | 2.4533 | 10.8337 | 0 | 0 |  | 4 | K | 2 |  |  |  | ROZPOCET | 0 | 0 | 0 | 0 | 0 | 1 | 0 | 4 | 2061176406
Výšková úprava vybetonováním v propadlém místě
[18 empty] | PSC | 2
| VV |  | 13,8*4*0,08 |  | 4.416 | [12 empty] | VV | 2 | 2 | True | 0 | ROZPOCET
| VV |  | Součet |  | 4.416 | [12 empty] | VV | 2 | 4 | True | 1 | ROZPOCET
| D | 9 | Ostatní konstrukce a práce, bourání |  |  |  | 0 |  |  |  | 18.9076 |  | 3.8855 |  | 52.9505 | 6+ | 1 | D | 1 |  |  |  | ROZPOCET | [6 empty] | 0
12 | K | 916231213 | Osazení chodníkového obrubníku betonového se zřízením lože, s vyplněním a zatřením spár cementovou maltou stojatého s boční opěrou z betonu prostého, do lože z betonu prostého | m | 25.1 |  | 0 | CS ÚRS 2020 01 | základní | 0.216 | 5.4216 | 0.1295 | 3.2504 | 0 | 0 |  | 4 | K | 2 |  |  |  | ROZPOCET | 0 | 0 | 0 | 0 | 0 | 1 | 0 | 4 | -113546347
Osazení obrub v místě dobetonované plochy
| PSC | [16 empty] | PSC | 2
13 | M | 59217037 | obrubník betonový parkový přírodní 500x50x200mm | m | 28.865 |  | 0 | CS ÚRS 2020 01 | základní | 0 | 0 | 0.022 | 0.63503 | 0 | 0 |  | 8 | M | 2 |  |  |  | ROZPOCET | 0 | 0 | 0 | 0 | 0 | 1 | 0 | 4 | -485096378
| VV |  | 25,1*1,15 |  | 28.865 | [12 empty] | VV | 2 | 2 | True | 0 | ROZPOCET
| VV |  | Součet |  | 28.865 | [12 empty] | VV | 2 | 4 | True | 1 | ROZPOCET
6 | K | 966008222 | Bourání odvodňovacího žlabu s odklizením a uložením vybouraného materiálu na skládku na vzdálenost do 10 m nebo s naložením na dopravní prostředek betonového nebo polymerbetonového s krycím roštem šířky přes 200 mm | m | 25.1 |  | 0 | CS ÚRS 2020 01 | základní | 0.24 | 6.024 | 0 | 0 | 2.1 | 52.71 |  | 4 | K | 2 |  |  |  | ROZPOCET | 0 | 0 | 0 | 0 | 0 | 1 | 0 | 4 | -1061360168
| PSC | [16 empty] | PSC | 2
| VV |  | 13,8+2*2,15+2*3,5 |  | 25.1 | [12 empty] | VV | 2 | 2 | True | 0 | ROZPOCET
| VV |  | Součet |  | 25.1 | [12 empty] | VV | 2 | 4 | True | 1 | ROZPOCET
14 | K | 966072811 | Rozebrání oplocení z dílců rámových na ocelové sloupky, výšky přes 1 do 2 m | m | 26 |  | 0 | CS ÚRS 2020 01 | základní | 0.287 | 7.462 | 0 | 0 | 0.00925 | 0.2405 |  | 4 | K | 2 |  |  |  | ROZPOCET | 0 | 0 | 0 | 0 | 0 | 1 | 0 | 4 | -1850430106
| PSC | [16 empty] | PSC | 2
| D | 997 | Přesun sutě |  |  |  | 0 |  |  |  | 80.6035 |  | 0 |  | 0 |  | 1 | D | 1 |  |  |  | ROZPOCET | [6 empty] | 0
2 | K | 997013501 | Odvoz suti a vybouraných hmot na skládku nebo meziskládku se složením, na vzdálenost do 1 km | t | 2.071 |  | 0 | CS ÚRS 2020 01 | základní | 0.125 | 0.25888 | 0 | 0 | 0 | 0 |  | 4 | K | 2 |  |  |  | ROZPOCET | 0 | 0 | 0 | 0 | 0 | 1 | 0 | 4 | 1321302001
| PSC | [16 empty] | PSC | 2
| VV |  | 0,25*0,3*0,5*2,2*25,1 |  | 2.071 | [12 empty] | VV | 2 | 2 | True | 0 | ROZPOCET
| VV |  | Součet |  | 2.071 | [12 empty] | VV | 2 | 4 | True | 1 | ROZPOCET
8 | K | 997013813 | Poplatek za uložení stavebního odpadu na skládce (skládkovné) z plastických hmot zatříděného do Katalogu odpadů pod kódem 17 02 03 | t | 8.193 |  | 0 | CS ÚRS 2020 01 | základní | 0 | 0 | 0 | 0 | 0 | 0 |  | 4 | K | 2 |  |  |  | ROZPOCET | 0 | 0 | 0 | 0 | 0 | 1 | 0 | 4 | 1207202897
| PSC | [16 empty] | PSC | 2
| VV |  | (24,5*13,5-1,525*2)*0,025 |  | 8.193 | [12 empty] | VV | 2 | 2 | True | 0 | ROZPOCET
| VV |  | Součet |  | 8.193 | [12 empty] | VV | 2 | 4 | True | 1 | ROZPOCET
3 | K | 997013509 | Odvoz suti a vybouraných hmot na skládku nebo meziskládku se složením, na vzdálenost Příplatek k ceně za každý další i započatý 1 km přes 1 km | t | 62.13 |  | 0 | CS ÚRS 2020 01 | základní | 0.006 | 0.37278 | 0 | 0 | 0 | 0 |  | 4 | K | 2 |  |  |  | ROZPOCET | 0 | 0 | 0 | 0 | 0 | 1 | 0 | 4 | -41421790
| PSC | [16 empty] | PSC | 2
| VV |  | 30 km | [14 empty] | VV | 2 | 1 | True | 0 | ROZPOCET
| VV |  | 2,071*30 |  | 62.13 | [12 empty] | VV | 2 | 2 | True | 0 | ROZPOCET
| VV |  | Součet |  | 62.13 | [12 empty] | VV | 2 | 4 | True | 1 | ROZPOCET
7 | K | 997013601 | Poplatek za uložení stavebního odpadu na skládce (skládkovné) z prostého betonu zatříděného do Katalogu odpadů pod kódem 17 01 01 | t | 2.071 |  | 0 | CS ÚRS 2020 01 | základní | 0 | 0 | 0 | 0 | 0 | 0 |  | 4 | K | 2 |  |  |  | ROZPOCET | 0 | 0 | 0 | 0 | 0 | 1 | 0 | 4 | -1634649880
| PSC | [16 empty] | PSC | 2
| VV |  | 2,071 |  | 2.071 | [12 empty] | VV | 2 | 2 | True | 0 | ROZPOCET
| VV |  | Součet |  | 2.071 | [12 empty] | VV | 2 | 4 | True | 1 | ROZPOCET
4 | K | 997131531 | Odvoz na skládku demontovaných konstrukcí s naložením na dopravní prostředek a se složením z plastických hmot do 1 km | t | 8.193 |  | 0 | CS ÚRS 2020 01 | základní | 2.261 | 18.5244 | 0 | 0 | 0 | 0 |  | 4 | K | 2 |  |  |  | ROZPOCET | 0 | 0 | 0 | 0 | 0 | 1 | 0 | 4 | -1754239231
| VV |  | (24,5*13,5-1,525*2)*0,025 |  | 8.193 | [12 empty] | VV | 2 | 2 | True | 1 | ROZPOCET
10 | K | 997131539 | Odvoz na skládku demontovaných konstrukcí s naložením na dopravní prostředek a se složením z plastických hmot Příplatek k ceně za každý další i započatý 1 km přes 1 km | t | 245.79 |  | 0 | CS ÚRS 2020 01 | základní | 0.25 | 61.4475 | 0 | 0 | 0 | 0 |  | 4 | K | 2 |  |  |  | ROZPOCET | 0 | 0 | 0 | 0 | 0 | 1 | 0 | 4 | -367689376
| VV |  | 30 km | [14 empty] | VV | 2 | 1 | True | 0 | ROZPOCET
| VV |  | 30*8,193 |  | 245.79 | [12 empty] | VV | 2 | 2 | True | 0 | ROZPOCET
| VV |  | Součet |  | 245.79 | [12 empty] | VV | 2 | 4 | True | 1 | ROZPOCET
| D | PSV | Práce a dodávky PSV |  |  |  | 0 |  |  |  | 18.996 |  | 0.008061 |  | 0.228 |  | 2 | D | 0 |  |  |  | ROZPOCET | [6 empty] | 0
| D | 762 | Konstrukce tesařské |  |  |  | 0 |  |  |  | 0 |  | 0.008061 |  | 0 |  | 2 | D | 1 |  |  |  | ROZPOCET | [6 empty] | 0
17 | K | 762112110 | Montáž konstrukce stěn a příček na hladko (bez zářezů) z hraněného a polohraněného řeziva, průřezové plochy do 120 cm2 | m | 126.5 |  | 0 | CS ÚRS 2020 01 | [8 empty] | 16 | K | 2 |  |  |  | ROZPOCET | 0 | 0 | 0 | 0 | 0 | 1 | 0 | 16 | 1543977861
Demontáž a zpětná montáž dřevěné výplně
| VV |  | 5*11*2,3 |  | 126.5 | [12 empty] | VV | 2 | 2 | True | 0 | ROZPOCET
| VV |  | Součet |  | 126.5 | [12 empty] | VV | 2 | 4 | True | 1 | ROZPOCET
18 | K | 762295001 | Spojovací prostředky schodišť a zábradlí hřebíky, svory, fixační prkna, vruty | m3 | 0.607 |  | 0 | CS ÚRS 2020 01 | základní | 0 | 0 | 0.01328 | 0.008061 | 0 | 0 |  | 16 | K | 2 |  |  |  | ROZPOCET | 0 | 0 | 0 | 0 | 0 | 1 | 0 | 16 | 1663113986
| PSC | [16 empty] | PSC | 2
| VV |  | 126,5*0,04*0,12 |  | 0.607 | [12 empty] | VV | 2 | 2 | True | 1 | ROZPOCET
| D | 767 | Konstrukce zámečnické |  |  |  | 0 |  |  |  | 18.996 |  | 0 |  | 0.228 |  | 2 | D | 1 |  |  |  | ROZPOCET | [6 empty] | 0
16 | K | 767136141 | Montáž stěn a příček z plechu příček doplňujících částí sloupků středních | kus | 12 |  | 0 | CS ÚRS 2020 01 | základní | 0.5 | 6 | 0 | 0 | 0 | 0 |  | 16 | K | 2 |  |  |  | ROZPOCET | 0 | 0 | 0 | 0 | 0 | 1 | 0 | 16 | -2081432792
Zpětná montáž sloupků oplocení s úpravou a navýšením (navařením) na potřebnou výšku
[18 empty] | PSC | 2
15 | K | 767996701 | Demontáž ostatních zámečnických konstrukcí o hmotnosti jednotlivých dílů řezáním do 50 kg | kg | 228 |  | 0 | CS ÚRS 2020 01 | základní | 0.057 | 12.996 | 0 | 0 | 0.001 | 0.228 |  | 16 | K | 2 |  |  |  | ROZPOCET | 0 | 0 | 0 | 0 | 0 | 1 | 0 | 16 | -1747641098
Demontáž stávajících sloupků oplocení
[18 empty] | PSC | 2
| VV |  | 12*19 |  | 228 | [12 empty] | VV | 2 | 2 | True | 0 | ROZPOCET
| VV |  | Součet |  | 228 | [12 empty] | VV | 2 | 4 | True | 1 | ROZPOCET
| D | 776 | Podlahy povlakové |  |  |  | 0 |  |  |  | 0 |  | 0 |  | 0 |  | 2 | D | 1 |  |  |  | ROZPOCET | [6 empty] | 0
1 | K | 776201814 | Demontáž povlakových podlahovin volně položených podlepených páskou | m2 | 321.25 |  | 0 | CS ÚRS 2020 01 | [8 empty] | 16 | K | 2 |  |  |  | ROZPOCET | 0 | 0 | 0 | 0 | 0 | 1 | 0 | 16 | 11227440
Demontáž stávajícího sportovního povrchu - umělý trávník
| VV |  | 23,5*13,8 |  | 324.3 | [12 empty] | VV | 2 | 2 | True | 0 | ROZPOCET
| VV |  | -1,525*2 |  | -3.05 | [12 empty] | VV | 2 | 2 | True | 0 | ROZPOCET
| VV |  | Součet |  | 321.25 | [12 empty] | VV | 2 | 4 | True | 1 | ROZPOCET
| D | N00 | R položky |  |  |  | 0 |  |  |  | 0 |  | 0 |  | 0 |  | 4 | D | 0 |  |  |  | ROZPOCET | [6 empty] | 0
| D | N01 | Umělé konstrukce sportovišť |  |  |  | 0 |  |  |  | 0 |  | 0 |  | 0 |  | 4 | D | 1 |  |  |  | ROZPOCET | [6 empty] | 0
24 | K | LAJ 102 | Lajnování míčové sporty barevné š. 50 mm | bm | 386.34 |  | 0 |  | základní | 0 | 0 | 0 | 0 | 0 | 0 |  | 512 | K | 2 |  |  |  | ROZPOCET | 0 | 0 | 0 | 0 | 0 | 1 | 0 | 512 | -1282775860
| VV |  | basketbal | [14 empty] | VV | 2 | 1 | True | 0 | ROZPOCET
| VV |  | 180,34 |  | 180.34 | [12 empty] | VV | 2 | 2 | True | 0 | ROZPOCET
| VV |  | volejbal | [14 empty] | VV | 2 | 1 | True | 0 | ROZPOCET
| VV |  | 84 |  | 84 | [12 empty] | VV | 2 | 2 | True | 0 | ROZPOCET
| VV |  | minikopaná | [14 empty] | VV | 2 | 1 | True | 0 | ROZPOCET
| VV |  | 122 |  | 122 | [12 empty] | VV | 2 | 2 | True | 0 | ROZPOCET
| VV |  | Součet |  | 386.34 | [12 empty] | VV | 2 | 4 | True | 1 | ROZPOCET
23 | K | POV 301 | Umělý sportovní povrch CONIPUR EPDM tl. 11 mm, barva červená | m2 | 330.9744 |  | 0 |  | základní | 0 | 0 | 0 | 0 | 0 | 0 |  | 512 | K | 2 |  |  |  | ROZPOCET | 0 | 0 | 0 | 0 | 0 | 1 | 0 | 512 | 661776834
| VV |  | 23,5*13,8-1,525*1,525+2*3*1,5 |  | 330.9744 | [12 empty] | VV | 2 | 2 | True | 0 | ROZPOCET
| VV |  | Součet |  | 330.9744 | [12 empty] | VV | 2 | 4 | True | 1 | ROZPOCET
19 | K | ZAM 601 | Zpětná montáž oplocení z dílců rámových na ocelové sloupky, výšky přes 1 do 2 m | m | 26 |  | 0 |  | základní | 0 | 0 | 0 | 0 | 0 | 0 |  | 512 | K | 2 |  |  |  | ROZPOCET | 0 | 0 | 0 | 0 | 0 | 1 | 0 | 512 | 345168314
[18 empty] | VV | 2 | 2 | True | 0 | ROZPOCET
[18 empty] | VV | 2 | 4 | True | 1 | ROZPOCET
| D | OST | Ostatní |  |  |  | 0 |  |  |  | 0 |  | 0 |  | 0 |  | 4 | D | 0 |  |  |  | ROZPOCET | [6 empty] | 0
20 | K | VYB 103-2 | Branka na minikopanou do zemních pouzder D+M vč. zemních pouzder | ks | 2 |  | 0 |  | základní | 0 | 0 | 0 | 0 | 0 | 0 |  | 512 | K | 1 |  |  |  | ROZPOCET | 0 | 0 | 0 | 0 | 0 | 1 | 0 | 512 | -710063632
21 | K | VYB 302 | Volejbal sada, ocel, úpr pznk, profil pr. 102 mm, vč. pouzder a víček | ks | 1 |  | 0 |  | základní | 0 | 0 | 0 | 0 | 0 | 0 |  | 512 | K | 1 |  |  |  | ROZPOCET | 0 | 0 | 0 | 0 | 0 | 1 | 0 | 512 | -787491745